## Ark1
NAME,C,79 | ADDR,C,254 | ENG_UNITS,C,8 | FORMAT,C,11 | COMMENT,C,254
36001_JV01_SC1 | _36001_JV01.HMI.SC1 | % | ##.#EU | Pådrag til motor/omformer
36001_JV01_ST1 | _36001_JV01.HMI.ST1 | % | ##.#EU | Frekvens
36001_JV01_TIME_TOT | _36001_JV01.HMI.DRTID | t | ######.#EU | Driftstid
AK_ENERGI_EFFEKT | D5108 | kW | ####.#EU | Effektvärde elenergi
AK_ENERGI_ENERGISUM_FAKTOR | D5100 | kWh | #.###EU | Energisummor AK.ENERGI
AK_ENERGI_ENERGISUM_IDAG | D5102 | kWh | ####.#EU | Energisummor idag
AK_ENERGI_ENERGISUM_IGAR | D5104 | kWh | ####.#EU | Energisummor igår
AK_ENERGI_ENERGISUM_TOTAL | D5106 | kWh | #########EU | Energisummor totalt
AV_FM_Inlopp | D102 | m³/h | ####.#EU | Sandtvätt Ärvärde flöde inlopp
AV_FRO_RoFAS_Frekv | D100 | Hz | ###.##EU | Sandtvätt Ärvärde frekvens RoFas
AV_FRO_RoFAS_Strom | D101 | A | ###.##EU | Sandtvätt Ärvärde ström RoFas
AV_Niv_Press | D103 | cm | #####EU | Sandtvätt Ärvärde nivå i press
AV_NivSand | D104 | % | #####EU | Sandtvätt Ärvärde nivå i sandtvätt
CTW92_01_01_IT1 | CTW92_01_01.HMI.IT1 | A | ###.#EU | Strøm
CTW92_01_01_SC1 | CTW92_01_01.HMI.SC1 | % | ##.#EU | Pådrag til motor/omformer
CTW92_01_01_ST1 | CTW92_01_01.HMI.ST1 | % | ##.#EU | Hatighet
CTW92_01_01_TID_IDAG | D1720 | min |  | CTW92_01_01 Drifttid idag minuter
CTW92_01_01_TID_IGAR | D1722 | min |  | CTW92_01_01 Drifttid igår minuter
CTW92_01_01_TID_TOTAL | D1724 | h.m |  | CTW92_01_01 Drifttid totalt hh.mm
CTW92_01_01_TIME_TOT | CTW92_01_01.HMI.DRTID | t | ######.#EU | Driftstid
CTW92_01_01_WS1 | CTW92_01_01.HMI.WS1 | % | ##.#EU | Moment
CTW92_01_02_D | X143 | Av/på |  | Kylfläktar Drift
CTW92_01_02_IT1 | CTW92_01_02.HMI.IT1 | A | ###.#EU | Strøm
CTW92_01_02_SC1 | CTW92_01_02.HMI.SC1 | % | ##.#EU | Pådrag til motor/omformer
CTW92_01_02_ST1 | CTW92_01_02.HMI.ST1 | % | ##.#EU | Hatighet
CTW92_01_02_TID_IDAG | D1740 | min |  | CTW92_01_02 Drifttid idag minuter
CTW92_01_02_TID_IGAR | D1742 | min |  | CTW92_01_02 Drifttid igår minuter
CTW92_01_02_TID_TOTAL | D1744 | h.m |  | CTW92_01_02 Drifttid totalt hh.mm
CTW92_01_02_TIME_TOT | CTW92_01_02.HMI.DRTID | t | ######.#EU | Driftstid
CTW92_01_02_WS1 | CTW92_01_02.HMI.WS1 | % | ##.#EU | Moment
CTW92_02_01_IT1 | CTW92_02_01.HMI.IT1 | A | ###.#EU | Strøm
CTW92_02_01_SC1 | CTW92_02_01.HMI.SC1 | % | ##.#EU | Pådrag til motor/omformer
CTW92_02_01_ST1 | CTW92_02_01.HMI.ST1 | % | ##.#EU | Hatighet
CTW92_02_01_TID_IDAG | D1760 | min |  | CTW92_02_01 Drifttid idag minuter
CTW92_02_01_TID_IGAR | D1762 | min |  | CTW92_02_01 Drifttid igår minuter
CTW92_02_01_TID_TOTAL | D1764 | h.m |  | CTW92_02_01 Drifttid totalt hh.mm
CTW92_02_01_TIME_TOT | CTW92_02_01.HMI.DRTID | t | ######.#EU | Driftstid
CTW92_02_01_WS1 | CTW92_02_01.HMI.WS1 | % | ##.#EU | Moment
CTW92_02_02_IT1 | CTW92_02_02.HMI.IT1 | A | ###.#EU | Strøm
CTW92_02_02_SC1 | CTW92_02_02.HMI.SC1 | % | ##.#EU | Pådrag til motor/omformer
CTW92_02_02_ST1 | CTW92_02_02.HMI.ST1 | % | ##.#EU | Hatighet
CTW92_02_02_TID_IDAG | D1780 | min |  | CTW92_02_02 Drifttid idag minuter
CTW92_02_02_TID_IGAR | D1782 | min |  | CTW92_02_02 Drifttid igår minuter
CTW92_02_02_TID_TOTAL | D1784 | h.m |  | CTW92_02_02 Drifttid totalt hh.mm
CTW92_02_02_TIME_TOT | CTW92_02_02.HMI.DRTID | t | ######.#EU | Driftstid
CTW92_02_02_WS1 | CTW92_02_02.HMI.WS1 | % | ##.#EU | Moment
DIGESTER_FEED_PID01_K_CV_MAN | DIGESTER_FEED_PID01.HMI.K_CV_MAN | % | ####.#EU | Manuell pådrag
DIGESTER_FEED_PID01_PV | DIGESTER_FEED_PID01.HMI.PV | m³/h | ###.#EU | Prosessverdi som reguleres
DIGESTER_FEED_PID01_PV_MAX | DIGESTER_FEED_PID01.HMI.PV_MAX | m³/h | ###.#EU | Prosessverdi som reguleres Max EU
DIGESTER_FEED_PID01_PV_MIN | DIGESTER_FEED_PID01.HMI.PV_MIN | m³/h | ###.#EU | Prosessverdi som reguleres Min EU
DP63_03 | DB010,1050 | mbar | ####EU | DP63.03 Process value
DP80_06 | DB010,2616 | mbar | ####EU | DP80.06 Process value
DP80_08 | DB010,2790 | mbar | ####EU | DP80.08 Process value
DWIP_PID01_K_CV_MAN | DWIP_PID01.HMI.K_CV_MAN | % | ####.#EU | Manuell pådrag
DWIP_PID01_PV | DWIP_PID01.HMI.PV | BarG | ###.#EU | Prosessverdi som reguleres
DWIP_PID01_PV_MAX | DWIP_PID01.HMI.PV_MAX | BarG | ###.#EU | Prosessverdi som reguleres Max EU
DWIP_PID01_PV_MIN | DWIP_PID01.HMI.PV_MIN | BarG | ###.#EU | Prosessverdi som reguleres Min EU
EM_DIGESTER_FEED_K_SSP | EM_DIGESTER_FEED.HMI.SSP | % | ####.#EU | Råtnet.Føde. : Speed SP.
EM_REACTOR_FEED_K_CSP | EM_REACTOR_FEED.HMI.CSP | % | ####.#EU | REAK. FEED. : Circulation speed SP.
EM_REACTOR_FEED_K_FSP | EM_REACTOR_FEED.HMI.FSP | % | ####.#EU | REAK. FEED. : Feed speed SP
EQU01_00_01_TID_IDAG | D1000 | min |  | EQU01_00_01 Drifttid idag minuter
EQU01_00_01_TID_IGAR | D1002 | min |  | EQU01_00_01 Drifttid igår minuter
EQU01_00_01_TID_TOTAL | D1004 | h.m |  | EQU01_00_01 Drifttid totalt hh.mm
EQU71_00_00_TID_IDAG | D1460 | min |  | EQU71_00_00 Drifttid idag minuter
EQU71_00_00_TID_IGAR | D1462 | min |  | EQU71_00_00 Drifttid igår minuter
EQU71_00_00_TID_TOTAL | D1464 | h.m |  | EQU71_00_00 Drifttid totalt hh.mm
EQU97_01_RT | DB012,804 | h | #######EU | EQU97.01 Drifttid h
EQU98_01_RT | DB012,842 | h | #######EU | EQU98.01 Drifttid h
FDW_PID01_K_CV_MAN | FDW_PID01.HMI.K_CV_MAN | % | ####.#EU | Manuell pådrag
FDW_PID01_PV | FDW_PID01.HMI.PV | m³/h | ###.#EU | Prosessverdi som reguleres
FDW_PID01_PV_MAX | FDW_PID01.HMI.PV_MAX | m³/h | ###.#EU | Prosessverdi som reguleres Max EU
FDW_PID01_PV_MIN | FDW_PID01.HMI.PV_MIN | m³/h | ###.#EU | Prosessverdi som reguleres Min EU
FDW_PID02_K_CV_MAN | FDW_PID02.HMI.K_CV_MAN | % | ####.#EU | Manuell pådrag
FDW_PID02_PV | FDW_PID02.HMI.PV | °C | ###.#EU | Prosessverdi som reguleres
FDW_PID02_PV_MAX | FDW_PID02.HMI.PV_MAX | °C | ###.#EU | Prosessverdi som reguleres Max EU
FDW_PID02_PV_MIN | FDW_PID02.HMI.PV_MIN | °C | ###.#EU | Prosessverdi som reguleres Min EU
FIC03_00_01_PV | D2219 | Dimensionless |  | Processvärde till PID 0-12000
FIC04_00_01_PV | D2279 | Dimensionless |  | Processvärde till PID 0-12000
FIC71_01_01_PV | D2439 | Dimensionless |  | Processvärde till PID 0-12000
FIC71_02_01_PV | D2459 | Dimensionless |  | Processvärde till PID 0-12000
FIC72_00_01_72_PV | D2259 | Dimensionless |  | Processvärde till PID 0-12000
FIC72_00_01_90_PV | D2239 | Dimensionless |  | Processvärde till PID 0-12000
FIC80_01_01_PV | D2479 | Dimensionless |  | Processvärde till PID 0-12000
FIC80_02_01_PV | D2499 | Dimensionless |  | Processvärde till PID 0-12000
FIC90_02_01_PV | D2179 | Dimensionless |  | Processvärde till PID 0-12000
FIT30_00_01 | FIT30_00_01.HMI.PV | m³/h | ###.#EU | Prosessverdi
FIT30_00_01_AVG | R1 | m³/h | ###.#EU | Prosessverdi gj.snitt siste time
FIT30_00_01_MAX | FIT30_00_01.HMI.MAX | m³/h | ###.#EU | Prosessverdi max siste time
FIT30_00_01_MIN | FIT30_00_01.HMI.MIN | m³/h | ###.#EU | Prosessverdi min siste time
FIT30_00_01_PV_AI | FIT30_00_01.PV | m³/h | ###.#EU | Prosessverdi
FIT30_00_01_PVA | FIT30_00_01.HMI.PVA | m³/h | ###.#EU | Prosessverdi gj.snitt siste 30 sek
FIT30_00_02 | FIT30_00_02.HMI.PV | m³/h | ###.#EU | Prosessverdi
FIT30_00_02_AVG | R6 | m³/h | ###.#EU | Prosessverdi gj.snitt siste time
FIT30_00_02_MAX | FIT30_00_02.HMI.MAX | m³/h | ###.#EU | Prosessverdi max siste time
FIT30_00_02_MIN | FIT30_00_02.HMI.MIN | m³/h | ###.#EU | Prosessverdi min siste time
FIT30_00_02_PV_AI | FIT30_00_02.PV | m³/h | ###.#EU | Prosessverdi
FIT30_00_02_PVA | FIT30_00_02.HMI.PVA | m³/h | ###.#EU | Prosessverdi gj.snitt siste 30 sek
FIT32_00_03 | FIT32_00_03.HMI.PV | m³/h | ###.#EU | Prosessverdi
FIT32_00_03_AVG | R3 | m³/h | ###.#EU | Prosessverdi gj.snitt siste time
FIT32_00_03_MAX | FIT32_00_03.HMI.MAX | m³/h | ###.#EU | Prosessverdi max siste time
FIT32_00_03_MIN | FIT32_00_03.HMI.MIN | m³/h | ###.#EU | Prosessverdi min siste time
FIT32_00_03_PV_AI | FIT32_00_03.PV | m³/h | ###.#EU | Prosessverdi
FIT32_00_03_PVA | FIT32_00_03.HMI.PVA | m³/h | ###.#EU | Prosessverdi gj.snitt siste 30 sek
FIT32_00_04 | FIT32_00_04.HMI.PV | m³/h | ###.#EU | Prosessverdi
FIT32_00_04_AVG | R4 | m³/h | ###.#EU | Prosessverdi gj.snitt siste time
FIT32_00_04_MAX | FIT32_00_04.HMI.MAX | m³/h | ###.#EU | Prosessverdi max siste time
FIT32_00_04_MIN | FIT32_00_04.HMI.MIN | m³/h | ###.#EU | Prosessverdi min siste time
FIT32_00_04_PV_AI | FIT32_00_04.PV | m³/h | ###.#EU | Prosessverdi
FIT32_00_04_PVA | FIT32_00_04.HMI.PVA | m³/h | ###.#EU | Prosessverdi gj.snitt siste 30 sek
FIT90_30_01 | FIT90_30_01.HMI.PV | m³/h | ###.#EU | Prosessverdi
FIT90_30_01_AVG | R2 | m³/h | ###.#EU | Prosessverdi gj.snitt siste time
FIT90_30_01_MAX | FIT90_30_01.HMI.MAX | m³/h | ###.#EU | Prosessverdi max siste time
FIT90_30_01_MIN | FIT90_30_01.HMI.MIN | m³/h | ###.#EU | Prosessverdi min siste time
FIT90_30_01_PV_AI | FIT90_30_01.PV | m³/h | ###.#EU | Prosessverdi
FIT90_30_01_PVA | FIT90_30_01.HMI.PVA | m³/h | ###.#EU | Prosessverdi gj.snitt siste 30 sek
FIT90_32_01 | FIT90_32_01.HMI.PV | m³/h | ###.#EU | Prosessverdi
FIT90_32_01_AVG | R5 | m³/h | ###.#EU | Prosessverdi gj.snitt siste time
FIT90_32_01_MAX | FIT90_32_01.HMI.MAX | m³/h | ###.#EU | Prosessverdi max siste time
FIT90_32_01_MIN | FIT90_32_01.HMI.MIN | m³/h | ###.#EU | Prosessverdi min siste time
FIT90_32_01_PV_AI | FIT90_32_01.PV | m³/h | ###.#EU | Prosessverdi
FIT90_32_01_PVA | FIT90_32_01.HMI.PVA | m³/h | ###.#EU | Prosessverdi gj.snitt siste 30 sek
FT60_01 | DB010,64 | Nm³/h | ###.#EU | FT60.01 Process value
FT66_08 | DB010,1978 | Nm³/h | ###.#EU | FT66.08 Process value
FT67_01 | DB010,2152 | Nm³/h | ###.#EU | FT67.01 Process value
GSB_FT01 | GSB_FT01.HMI.PV1 | m³/h | ###.#EU | Skalert AI Verdi til DS
GSB_PIC02_PV | GSB_PIC02.HMI.PV | mbar |  | Prosessverdi som reguleres
GSB_PT01 | GSB_PT01.HMI.PV1 | mbar | ###EU | Skalert AI Verdi til DS
GSB_PT02 | GSB_PT02.HMI.PV1 | mbar | ###EU | Skalert AI Verdi til DS
GSB_QT01 | GSB_QT01.HMI.PV1 | % | ###.#EU | Skalert AI Verdi til DS
GSB_VX01_IT1 | GSB_VX01.HMI.IT1 | A | ###.#EU | Strøm
GSB_VX01_SC1 | GSB_VX01.HMI.SC1 | % | ##.#EU | Pådrag til motor/omformer
GSB_VX01_ST1 | GSB_VX01.HMI.ST1 | % | ##.#EU | Hatighet
GSB_VX01_TIME_TOT | GSB_VX01.HMI.DRTID | t | ######.#EU | Driftstid
GSB_VX01_WS1 | GSB_VX01.HMI.WS1 | % | ##.#EU | Moment
HEX65_02_RT | DB012,386 | h | #######EU | HEX65.02 Drifttid h
HT_ALARM_A1142 | DB140,5.1 | Av/på |  | PV101 Valve fault (Inlet valve) Ventilfel inkomm
HT_ALARM_A1153 | DB140,6.4 | Av/på |  | PV103 Valve fault Ventilfel flakplatser ventil
HT_ALARM_A1173 | DB140,9.0 | Av/på |  | PV131 Valve fault Ventilfel flak 1 ventil
HT_ALARM_A1174 | DB140,9.1 | Av/på |  | PV132 Valve fault Ventilfel flak 2 ventil
HT_ALARM_A1175 | DB140,9.2 | Av/på |  | PV133 Valve fault Ventilfel flak 3 ventil
HT_ALARM_A1176 | DB140,9.3 | Av/på |  | PV134 Valve fault Ventilfel flak 4 ventil
HT_ALARM_A1177 | DB140,9.4 | Av/på |  | PV135 Valve fault Ventilfel flak 5 ventil
HT_ALARM_A1178 | DB140,9.5 | Av/på |  | PV136 Valve fault Ventilfel flak 6 ventil
HT_ALARM_A2135 | DB140,4.3 | Av/på |  | PV-106 Ventilfel (Lager lågbank)
HT_ALARM_A2136 | DB140,4.4 | Av/på |  | PV-107 Ventilfel (Dispenser högbank)
HT_ALARM_A2137 | DB140,4.5 | Av/på |  | PV-108 Ventilfel (Dispenser lågbank)
HT_ALARM_A2138 | DB140,4.6 | Av/på |  | PV-109 Ventilfel (Dispenser mellanbank)
HT_ALARM_A2139 | DB140,4.7 | Av/på |  | PV-110 Ventilfel (Dispenser hågbank)
HT_ALARM_A2156 | DB140,10.0 | Av/på |  | PV-232 Ventilfel (Ledning 1 mot flakfyllnadsplats)
HT_ALARM_A2157 | DB140,10.1 | Av/på |  | PV-233 Ventilfel (Ledning 1 mot flakfyllnadsplats)
HT_ALARM_A2158 | DB140,10.2 | Av/på |  | PV-234 Ventilfel (Ledning 1 mot flakfyllnadsplats)
HT_ALARM_A2159 | DB140,10.3 | Av/på |  | PV-235 Ventilfel (Ledning 1 mot flakfyllnadsplats)
HT_ALARM_A2160 | DB140,10.4 | Av/på |  | PV-236 Ventilfel (Ledning 1 mot flakfyllnadsplats)
HT_ALARM_A2161 | DB140,10.5 | Av/på |  | Rörbrottslarm efter PV-231 (Ledning 1 mot flakfyllnadsplats)
HT_ALARM_A2162 | DB140,10.6 | Av/på |  | Rörbrottslarm efter PV-232 (Ledning 2 mot flakfyllnadsplats)
HT_ALARM_A2163 | DB140,10.7 | Av/på |  | Rörbrottslarm efter PV-233 (Ledning 3 mot flakfyllnadsplats)
HT_COMP_SPEED_K01 | DB013,350 | % | ####.#EU | DB VARIABLES HMI.COMP_SPEED_K01
HT_PV101_DQ_ANIMATION | DB002,10 |  |  | DB VALVE CALLS.PV101.DQ_ANIMATION
HT_PV102_DQ_ANIMATION | DB002,100 |  |  | DB VALVE CALLS.PV102.DQ_ANIMATION
HT_PV103_DQ_ANIMATION | DB002,20 |  |  | DB VALVE CALLS.PV103.DQ_ANIMATION
HT_PV104_DQ_ANIMATION | DB002,110 |  |  | DB VALVE CALLS.PV104.DQ_ANIMATION
HT_PV106_DQ_ANIMATION | DB002,30 |  |  | DB VALVE CALLS.PV106.DQ_ANIMATION
HT_PV107_DQ_ANIMATION | DB002,120 |  |  | DB VALVE CALLS.PV107.DQ_ANIMATION
HT_PV131_DQ_ANIMATION | DB002,40 |  |  | DB VALVE CALLS.PV131.DQ_ANIMATION
HT_PV132_DQ_ANIMATION | DB002,50 |  |  | DB VALVE CALLS.PV132.DQ_ANIMATION
HT_PV133_DQ_ANIMATION | DB002,60 |  |  | DB VALVE CALLS.PV133.DQ_ANIMATION
HT_PV134_DQ_ANIMATION | DB002,70 |  |  | DB VALVE CALLS.PV134.DQ_ANIMATION
HT_PV135_DQ_ANIMATION | DB002,80 |  |  | DB VALVE CALLS.PV135.DQ_ANIMATION
HT_PV136_DQ_ANIMATION | DB002,90 |  |  | DB VALVE CALLS.PV136.DQ_ANIMATION
HT_PV232_DQ_ANIMATION | DB002,140 |  |  | DB VALVE CALLS.PV232.DQ_ANIMATION
HT_PV233_DQ_ANIMATION | DB002,150 |  |  | DB VALVE CALLS.PV233.DQ_ANIMATION
HT_PV234_DQ_ANIMATION | DB002,160 |  |  | DB VALVE CALLS.PV234.DQ_ANIMATION
HT_PV235_DQ_ANIMATION | DB002,170 |  |  | DB VALVE CALLS.PV235.DQ_ANIMATION
HT_PV236_DQ_ANIMATION | DB002,180 |  |  | DB VALVE CALLS.PV236.DQ_ANIMATION
HTL_PT01 | HTL_PT01.HMI.PV1 | bar | ##.#EU | Skalert AI Verdi til DS
HTL_PT02 | HTL_PT02.HMI.PV1 | bar | ##.#EU | Skalert AI Verdi til DS
HYG_FIC01_PV | HYG_FIC01.HMI.PV | m³/h |  | Prosessverdi som reguleres
HYG_FT01 | HYG_FT01.HMI.PV1 | m³/h | ###.#EU | Skalert AI Verdi til DS
HYG_FT03 | HYG_FT03.HMI.PV1 | m³/h | ###.#EU | Skalert AI Verdi til DS
HYG_FT05 | HYG_FT05.HMI.PV1 | m³/h | ##.#EU | Skalert AI Verdi til DS
HYG_FT06 | HYG_FT06.HMI.PV1 | bar | ##.#EU | Skalert AI Verdi til DS
HYG_FT07 | HYG_FT07.HMI.PV1 | m³/h | ###.#EU | Skalert AI Verdi til DS
HYG_HT_PT13 | HYG_HT_PT13.HMI.PV1 | bar | ##.##EU | Skalert AI Verdi til DS
HYG_HT_QT01 | HYG_HT_QT01.HMI.PV1 | pH | ##.##EU | Skalert AI Verdi til DS
HYG_HT_TIC03_PV | HYG_HT_TIC03.HMI.PV | °C |  | Prosessverdi som reguleres
HYG_HT_TT03 | HYG_HT_TT03.HMI.PV1 | °C | ###.#EU | Skalert AI Verdi til DS
HYG_LT01 | HYG_LT01.HMI.PV1 | % | ###.#EU | Skalert AI Verdi til DS
HYG_LT02 | HYG_LT02.HMI.PV1 | % | ###.#EU | Skalert AI Verdi til DS
HYG_PDIC08_PV | HYG_PDIC08.HMI.PV | bar |  | Prosessverdi som reguleres
HYG_PDT07 | HYG_PDT07.HMI.PV1 | bar | ##.#EU | Skalert AI Verdi til DS
HYG_PDT08 | HYG_PDT08.HMI.PV1 | bar | ##.#EU | Skalert AI Verdi til DS
HYG_PIC14_PV | HYG_PIC14.HMI.PV | bar |  | Prosessverdi som reguleres
HYG_PT01 | HYG_PT01.HMI.PV1 | bar | ##.#EU | Skalert AI Verdi til DS
HYG_PT02 | HYG_PT02.HMI.PV1 | bar | ##.#EU | Skalert AI Verdi til DS
HYG_PT03 | HYG_PT03.HMI.PV1 | bar | ##.#EU | Skalert AI Verdi til DS
HYG_PT04 | HYG_PT04.HMI.PV1 | bar | ##.#EU | Skalert AI Verdi til DS
HYG_PT05 | HYG_PT05.HMI.PV1 | bar | ##.#EU | Skalert AI Verdi til DS
HYG_PT06 | HYG_PT06.HMI.PV1 | bar | ##.#EU | Skalert AI Verdi til DS
HYG_PT07 | HYG_PT07.HMI.PV1 | bar | ##.#EU | Skalert AI Verdi til DS
HYG_PT08 | HYG_PT08.HMI.PV1 | bar | ##.#EU | Skalert AI Verdi til DS
HYG_PT09 | HYG_PT09.HMI.PV1 | bar | ##.#EU | Skalert AI Verdi til DS
HYG_PT10 | HYG_PT10.HMI.PV1 | bar | ##.#EU | Skalert AI Verdi til DS
HYG_PT11 | HYG_PT11.HMI.PV1 | bar | ##.#EU | Skalert AI Verdi til DS
HYG_PT12 | HYG_PT12.HMI.PV1 | bar | ##.#EU | Skalert AI Verdi til DS
HYG_PT13 | HYG_PT13.HMI.PV1 | bar | ##.#EU | Skalert AI Verdi til DS
HYG_PT14 | HYG_PT14.HMI.PV1 | bar | ##.#EU | Skalert AI Verdi til DS
HYG_PT15 | HYG_PT15.HMI.PV1 | bar | ##.#EU | Skalert AI Verdi til DS
HYG_PT16 | HYG_PT16.HMI.PV1 | bar | ##.#EU | Skalert AI Verdi til DS
HYG_PT17 | HYG_PT17.HMI.PV1 | bar | ##.#EU | Skalert AI Verdi til DS
HYG_PT18 | HYG_PT18.HMI.PV1 | Bar | ###.#EU | Skalert AI Verdi til DS
HYG_PU01A_IT1 | HYG_PU01A.HMI.IT1 | A | ###.#EU | Strøm
HYG_PU01A_SC1 | HYG_PU01A.HMI.SC1 | % | ##.#EU | Pådrag til motor/omformer
HYG_PU01A_ST1 | HYG_PU01A.HMI.ST1 | % | ##.#EU | Hatighet
HYG_PU01A_TIME_TOT | HYG_PU01A.HMI.DRTID | t | ######.#EU | Driftstid
HYG_PU01A_WS1 | HYG_PU01A.HMI.WS1 | % | ##.#EU | Moment
HYG_PU01B_IT1 | HYG_PU01B.HMI.IT1 | A | ###.#EU | Strøm
HYG_PU01B_SC1 | HYG_PU01B.HMI.SC1 | % | ##.#EU | Pådrag til motor/omformer
HYG_PU01B_ST1 | HYG_PU01B.HMI.ST1 | % | ##.#EU | Hatighet
HYG_PU01B_TIME_TOT | HYG_PU01B.HMI.DRTID | t | ######.#EU | Driftstid
HYG_PU01B_WS1 | HYG_PU01B.HMI.WS1 | % | ##.#EU | Moment
HYG_PU03A_IT1 | HYG_PU03A.HMI.IT1 | A | ###.#EU | Strøm
HYG_PU03A_SC1 | HYG_PU03A.HMI.SC1 | % | ##.#EU | Pådrag til motor/omformer
HYG_PU03A_ST1 | HYG_PU03A.HMI.ST1 | % | ##.#EU | Hatighet
HYG_PU03A_TIME_TOT | HYG_PU03A.HMI.DRTID | t | ######.#EU | Driftstid
HYG_PU03A_WS1 | HYG_PU03A.HMI.WS1 | % | ##.#EU | Moment
HYG_PU03B_IT1 | HYG_PU03B.HMI.IT1 | A | ###.#EU | Strøm
HYG_PU03B_SC1 | HYG_PU03B.HMI.SC1 | % | ##.#EU | Pådrag til motor/omformer
HYG_PU03B_ST1 | HYG_PU03B.HMI.ST1 | % | ##.#EU | Hatighet
HYG_PU03B_TIME_TOT | HYG_PU03B.HMI.DRTID | t | ######.#EU | Driftstid
HYG_PU03B_WS1 | HYG_PU03B.HMI.WS1 | % | ##.#EU | Moment
HYG_PU04A_IT1 | HYG_PU04A.HMI.IT1 | A | ###.#EU | Strøm
HYG_PU04A_SC1 | HYG_PU04A.HMI.SC1 | % | ##.#EU | Pådrag til motor/omformer
HYG_PU04A_ST1 | HYG_PU04A.HMI.ST1 | % | ##.#EU | Hatighet
HYG_PU04A_TIME_TOT | HYG_PU04A.HMI.DRTID | t | ######.#EU | Driftstid
HYG_PU04A_WS1 | HYG_PU04A.HMI.WS1 | % | ##.#EU | Moment
HYG_PU04B_IT1 | HYG_PU04B.HMI.IT1 | A | ###.#EU | Strøm
HYG_PU04B_SC1 | HYG_PU04B.HMI.SC1 | % | ##.#EU | Pådrag til motor/omformer
HYG_PU04B_ST1 | HYG_PU04B.HMI.ST1 | % | ##.#EU | Hatighet
HYG_PU04B_TIME_TOT | HYG_PU04B.HMI.DRTID | t | ######.#EU | Driftstid
HYG_PU04B_WS1 | HYG_PU04B.HMI.WS1 | % | ##.#EU | Moment
HYG_PU05A_IT1 | HYG_PU05A.HMI.IT1 | A | ###.#EU | Strøm
HYG_PU05A_SC1 | HYG_PU05A.HMI.SC1 | % | ##.#EU | Pådrag til motor/omformer
HYG_PU05A_ST1 | HYG_PU05A.HMI.ST1 | % | ##.#EU | Hatighet
HYG_PU05A_TIME_TOT | HYG_PU05A.HMI.DRTID | t | ######.#EU | Driftstid
HYG_PU05A_WS1 | HYG_PU05A.HMI.WS1 | % | ##.#EU | Moment
HYG_PU05B_IT1 | HYG_PU05B.HMI.IT1 | A | ###.#EU | Strøm
HYG_PU05B_SC1 | HYG_PU05B.HMI.SC1 | % | ##.#EU | Pådrag til motor/omformer
HYG_PU05B_ST1 | HYG_PU05B.HMI.ST1 | % | ##.#EU | Hatighet
HYG_PU05B_TIME_TOT | HYG_PU05B.HMI.DRTID | t | ######.#EU | Driftstid
HYG_PU05B_WS1 | HYG_PU05B.HMI.WS1 | % | ##.#EU | Moment
HYG_QT01 | HYG_QT01.HMI.PV1 | bar | ##.#EU | Skalert AI Verdi til DS
HYG_QT02 | HYG_QT02.HMI.PV1 | % | ###.#EU | Skalert AI Verdi til DS
HYG_QT03 | HYG_QT03.HMI.PV1 | pH | ###.#EU | Skalert AI Verdi til DS
HYG_RX01_IT1 | HYG_RX01.HMI.IT1 | A | ###.#EU | Strøm
HYG_RX01_SC1 | HYG_RX01.HMI.SC1 | % | ##.#EU | Pådrag til motor/omformer
HYG_RX01_ST1 | HYG_RX01.HMI.ST1 | % | ##.#EU | Hatighet
HYG_RX01_TIME_TOT | HYG_RX01.HMI.DRTID | t | ######.#EU | Driftstid
HYG_RX01_WS1 | HYG_RX01.HMI.WS1 | % | ##.#EU | Moment
HYG_TIC01_PV | HYG_TIC01.HMI.PV | °C |  | Prosessverdi som reguleres
HYG_TIC04_PV | HYG_TIC04.HMI.PV | °C |  | Prosessverdi som reguleres
HYG_TIC90_PV | HYG_TIC90.HMI.PV | °C |  | Prosessverdi som reguleres
HYG_TT01 | HYG_TT01.HMI.PV1 | °C | ###.#EU | Skalert AI Verdi til DS
HYG_TT02 | HYG_TT02.HMI.PV1 | °C | ###.#EU | Skalert AI Verdi til DS
HYG_TT03 | HYG_TT03.HMI.PV1 | °C | ###.#EU | Skalert AI Verdi til DS
HYG_TT04 | HYG_TT04.HMI.PV1 | °C | ###.#EU | Skalert AI Verdi til DS
HYG_TT06 | HYG_TT06.HMI.PV1 | °C | ###.#EU | Skalert AI Verdi til DS
HYG_TT90 | HYG_TT90.HMI.PV1 | °C | ###.#EU | Skalert AI Verdi til DS
HYG_TT91 | HYG_TT91.HMI.PV1 | °C | ###.#EU | Skalert AI Verdi til DS
LI_GAS | DB010,6 | % | ###.#EU | LI-GAS Process value
LIC01_01_01_PV | D2319 | Dimensionless |  | Processvärde till PID 0-12000
LIC01_02_01_PV | D2339 | Dimensionless |  | Processvärde till PID 0-12000
LIC60_00_00_PV | D2419 | Dimensionless |  | Processvärde till PID 0-12000
LIC61_00_01_PV | D2299 | Dimensionless |  | Processvärde till PID 0-12000
LIC90_00_01_PV | D5819 | Dimensionless |  | Processvärde till PID 0-12000
LIC90_00_02_PV | D5839 | Dimensionless |  | Processvärde till PID 0-12000
LIT30_00_01 | LIT30_00_01.HMI.PV | % | ###.#EU | Prosessverdi
LIT30_00_01_AVG | LIT30_00_01.HMI.AVG | % | ###.#EU | Prosessverdi gj.snitt siste time
LIT30_00_01_MAX | LIT30_00_01.HMI.MAX | % | ###.#EU | Prosessverdi max siste time
LIT30_00_01_MIN | LIT30_00_01.HMI.MIN | % | ###.#EU | Prosessverdi min siste time
LIT30_00_01_PV_AI | LIT30_00_01.PV | % | ####.#EU | Prosessverdi
LIT30_00_01_PVA | LIT30_00_01.HMI.PVA | % | ###.#EU | Prosessverdi gj.snitt siste 30 sek
LIT32_00_02 | LIT32_00_02.HMI.PV | % | ###.#EU | Prosessverdi
LIT32_00_02_AVG | LIT32_00_02.HMI.AVG | % | ###.#EU | Prosessverdi gj.snitt siste time
LIT32_00_02_MAX | LIT32_00_02.HMI.MAX | % | ###.#EU | Prosessverdi max siste time
LIT32_00_02_MIN | LIT32_00_02.HMI.MIN | % | ###.#EU | Prosessverdi min siste time
LIT32_00_02_PV_AI | LIT32_00_02.PV | % | ####.#EU | Prosessverdi
LIT32_00_02_PVA | LIT32_00_02.HMI.PVA | % | ###.#EU | Prosessverdi gj.snitt siste 30 sek
LS31_01_01_AVG | LS31_01_01.HMI.AVG | % | ###.#EU | Prosessverdi gj.snitt siste time
LS31_01_01_MAX | LS31_01_01.HMI.MAX | % | ###.#EU | Prosessverdi max siste time
LS31_01_01_MIN | LS31_01_01.HMI.MIN | % | ###.#EU | Prosessverdi min siste time
LS31_01_01_PV | LS31_01_01.HMI.PV | % | ###.#EU | Prosessverdi
LS31_01_01_PVA | LS31_01_01.HMI.PVA | % | ###.#EU | Prosessverdi gj.snitt siste 30 sek
LS31_02_01_AVG | LS31_02_01.HMI.AVG | % | ###.#EU | Prosessverdi gj.snitt siste time
LS31_02_01_MAX | LS31_02_01.HMI.MAX | % | ###.#EU | Prosessverdi max siste time
LS31_02_01_MIN | LS31_02_01.HMI.MIN | % | ###.#EU | Prosessverdi min siste time
LS31_02_01_PV | LS31_02_01.HMI.PV | % | ###.#EU | Prosessverdi
LS31_02_01_PVA | LS31_02_01.HMI.PVA | % | ###.#EU | Prosessverdi gj.snitt siste 30 sek
LT80_03 | DB010,2384 | mm | ###.#EU | LT80.03 Process value
LT83_02 | DB010,3254 | mm | ###.#EU | LT83.02 Process value
PCE71_01_01_TID_IDAG | D1480 | min |  | PCE71_01_01 Drifttid idag minuter
PCE71_01_01_TID_IGAR | D1482 | min |  | PCE71_01_01 Drifttid igår minuter
PCE71_01_01_TID_TOTAL | D1484 | h.m |  | PCE71_01_01 Drifttid totalt hh.mm
PCE71_02_01_TID_IDAG | D1500 | min |  | PCE71_02_01 Drifttid idag minuter
PCE71_02_01_TID_IGAR | D1502 | min |  | PCE71_02_01 Drifttid igår minuter
PCE71_02_01_TID_TOTAL | D1504 | h.m |  | PCE71_02_01 Drifttid totalt hh.mm
PCO03_01_01_ACC_CURR | D806 | A | ###.#EU | Aktuell ström från frekv.
PCO03_01_01_TID_IDAG | D1980 | min |  | PCO03_01_01 Drifttid idag minuter
PCO03_01_01_TID_IGAR | D1982 | min |  | PCO03_01_01 Drifttid igår minuter
PCO03_01_01_TID_TOTAL | D1984 | h.m |  | PCO03_01_01 Drifttid totalt hh.mm
PCO60_01_RT | DB012,6 | h | #######EU | PCO60.01 Drifttid h
PCO60_21_RT | DB012,44 | h | #######EU | PCO60.21 Drifttid h
PCO60_41_RT | DB012,82 | h | #######EU | PCO60.41 Drifttid h
PCO60_61_RT | DB012,120 | h | #######EU | PCO60.61 Drifttid h
PCO64_01_RT | DB012,158 | h | #######EU | PCO64.01 Drifttid h
PCO64_21_RT | DB012,272 | h | #######EU | PCO64.21 Drifttid h
PCO80_01_RT | DB012,424 | h | #######EU | PCO80.01 Drifttid h
PCO80_21_RT | DB012,462 | h | #######EU | PCO80.21 Drifttid h
PCO80_41_RT | DB012,500 | h | #######EU | PCO80.41 Drifttid h
PCO94_01_01_TID_IDAG | D1280 | min |  | PCO94_01_01 Drifttid idag minuter
PCO94_01_01_TID_IGAR | D1282 | min |  | PCO94_01_01 Drifttid igår minuter
PCO94_01_01_TID_TOTAL | D1284 | h.m |  | PCO94_01_01 Drifttid totalt hh.mm
PCO94_01_02_TID_IDAG | D1300 | min |  | PCO94_01_02 Drifttid idag minuter
PCO94_01_02_TID_IGAR | D1302 | min |  | PCO94_01_02 Drifttid igår minuter
PCO94_01_02_TID_TOTAL | D1304 | h.m |  | PCO94_01_02 Drifttid totalt hh.mm
PCV01_00_01_ACC_CURR | D494 | A | ###.#EU | Aktuell ström från frekv.
PCV01_00_01_B_REF | D4816 | % | ####.#EU | Ref. speed 0-12000 frekv.omf utan PID
PCV01_00_01_F_REF | D4800 | % | ####.#EU | Ref. speed 0-12000 frekv.omf utan PID
PCV01_00_01NY_ANTAL_IDAG | D6126 | min |  | PCV01_00_01NY Starter idag minuter
PCV01_00_01NY_ANTAL_IGAR | D6128 | min |  | PCV01_00_01NY Starter igår minuter
PCV01_00_01NY_ANTAL_TOTAL | D6130 | min |  | PCV01_00_01NY Starter totalt
PCV01_00_01NY_TID_IDAG | D6120 | min |  | PCV01_00_01NY Drifttid idag minuter
PCV01_00_01NY_TID_IGAR | D6122 | min |  | PCV01_00_01NY Drifttid igår minuter
PCV01_00_01NY_TID_TOTAL | D6124 | h.m |  | PCV01_00_01NY Drifttid totalt hh.mm
PCV01_00_02_ACC_CURR | D506 | A | ###.#EU | Aktuell ström från frekv.
PCV01_00_02_B_REF | D4802 | % | ####.#EU | Ref. speed 0-12000 frekv.omf utan PID
PCV01_00_02_F_REF | D4801 | % | ####.#EU | Ref. speed 0-12000 frekv.omf utan PID
PCV01_00_02_TID_IDAG | D2060 | min |  | PCV01_00_02 Drifttid idag minuter
PCV01_00_02_TID_IGAR | D2062 | min |  | PCV01_00_02 Drifttid igår minuter
PCV01_00_02_TID_TOTAL | D2064 | h.m |  | PCV01_00_02 Drifttid totalt hh.mm
PCV71_00_01_TID_IDAG | D1520 | min |  | PCV71_00_01 Drifttid idag minuter
PCV71_00_01_TID_IGAR | D1522 | min |  | PCV71_00_01 Drifttid igår minuter
PCV71_00_01_TID_TOTAL | D1524 | h.m |  | PCV71_00_01 Drifttid totalt hh.mm
PCV71_00_02_TID_IDAG | D1540 | min |  | PCV71_00_02 Drifttid idag minuter
PCV71_00_02_TID_IGAR | D1542 | min |  | PCV71_00_02 Drifttid igår minuter
PCV71_00_02_TID_TOTAL | D1544 | h.m |  | PCV71_00_02 Drifttid totalt hh.mm
PFA61_00_02_ACC_CURR | D650 | A | ###.#EU | Aktuell ström från frekv.
PFA61_00_02_F_REF | D4805 | % | ####.#EU | Ref. speed 0-12000 frekv.omf utan PID
PFA61_00_02_TID_IDAG | D1380 | min |  | PFA61_00_02 Drifttid idag minuter
PFA61_00_02_TID_IGAR | D1382 | min |  | PFA61_00_02 Drifttid igår minuter
PFA61_00_02_TID_TOTAL | D1384 | h.m |  | PFA61_00_02 Drifttid totalt hh.mm
PFA90_01_RT | DB012,614 | h | #######EU | PFA90.01 Drifttid h
PFA90_02_RT | DB012,652 | h | #######EU | PFA90.02 Drifttid h
PFA90_03_RT | DB012,690 | h | #######EU | PFA90.03 Drifttid h
PFA90_04_RT | DB012,728 | h | #######EU | PFA90.04 Drifttid h
PIC03_00_01_PV | D2399 | Dimensionless |  | Processvärde till PID 0-12000
PIT30_00_01 | PIT30_00_01.HMI.PV | BarG | ###.#EU | Prosessverdi
PIT30_00_01_AVG | PIT30_00_01.HMI.AVG | BarG | ###.#EU | Prosessverdi gj.snitt siste time
PIT30_00_01_MAX | PIT30_00_01.HMI.MAX | BarG | ###.#EU | Prosessverdi max siste time
PIT30_00_01_MIN | PIT30_00_01.HMI.MIN | BarG | ###.#EU | Prosessverdi min siste time
PIT30_00_01_PV_AI | PIT30_00_01.PV | BarG | ####.#EU | Prosessverdi
PIT30_00_01_PVA | PIT30_00_01.HMI.PVA | BarG | ###.#EU | Prosessverdi gj.snitt siste 30 sek
PIT30_00_02 | PIT30_00_02.HMI.PV | BarG | ###.#EU | Prosessverdi
PIT30_00_02_AVG | PIT30_00_02.HMI.AVG | BarG | ###.#EU | Prosessverdi gj.snitt siste time
PIT30_00_02_MAX | PIT30_00_02.HMI.MAX | BarG | ###.#EU | Prosessverdi max siste time
PIT30_00_02_MIN | PIT30_00_02.HMI.MIN | BarG | ###.#EU | Prosessverdi min siste time
PIT30_00_02_PV_AI | PIT30_00_02.PV | BarG | ####.#EU | Prosessverdi
PIT30_00_02_PVA | PIT30_00_02.HMI.PVA | BarG | ###.#EU | Prosessverdi gj.snitt siste 30 sek
PIT31_01_01 | PIT31_01_01.HMI.PV | BarG | ###.#EU | Prosessverdi
PIT31_01_01_AVG | PIT31_01_01.HMI.AVG | BarG | ###.#EU | Prosessverdi gj.snitt siste time
PIT31_01_01_MAX | PIT31_01_01.HMI.MAX | BarG | ###.#EU | Prosessverdi max siste time
PIT31_01_01_MIN | PIT31_01_01.HMI.MIN | BarG | ###.#EU | Prosessverdi min siste time
PIT31_01_01_PV_AI | PIT31_01_01.PV | BarG | ####.#EU | Prosessverdi
PIT31_01_01_PVA | PIT31_01_01.HMI.PVA | BarG | ###.#EU | Prosessverdi gj.snitt siste 30 sek
PIT31_02_01 | PIT31_02_01.HMI.PV | BarG | ###.#EU | Prosessverdi
PIT31_02_01_AVG | PIT31_02_01.HMI.AVG | BarG | ###.#EU | Prosessverdi gj.snitt siste time
PIT31_02_01_MAX | PIT31_02_01.HMI.MAX | BarG | ###.#EU | Prosessverdi max siste time
PIT31_02_01_MIN | PIT31_02_01.HMI.MIN | BarG | ###.#EU | Prosessverdi min siste time
PIT31_02_01_PV_AI | PIT31_02_01.PV | BarG | ####.#EU | Prosessverdi
PIT31_02_01_PVA | PIT31_02_01.HMI.PVA | BarG | ###.#EU | Prosessverdi gj.snitt siste 30 sek
PIT32_00_07 | PIT32_00_07.HMI.PV | BarG | ###.#EU | Prosessverdi
PIT32_00_07_AVG | PIT32_00_07.HMI.AVG | BarG | ###.#EU | Prosessverdi gj.snitt siste time
PIT32_00_07_MAX | PIT32_00_07.HMI.MAX | BarG | ###.#EU | Prosessverdi max siste time
PIT32_00_07_MIN | PIT32_00_07.HMI.MIN | BarG | ###.#EU | Prosessverdi min siste time
PIT32_00_07_PV_AI | PIT32_00_07.PV | BarG | ####.#EU | Prosessverdi
PIT32_00_07_PVA | PIT32_00_07.HMI.PVA | BarG | ###.#EU | Prosessverdi gj.snitt siste 30 sek
PIT32_00_08 | PIT32_00_08.HMI.PV | BarG | ###.#EU | Prosessverdi
PIT32_00_08_AVG | PIT32_00_08.HMI.AVG | BarG | ###.#EU | Prosessverdi gj.snitt siste time
PIT32_00_08_MAX | PIT32_00_08.HMI.MAX | BarG | ###.#EU | Prosessverdi max siste time
PIT32_00_08_MIN | PIT32_00_08.HMI.MIN | BarG | ###.#EU | Prosessverdi min siste time
PIT32_00_08_PV_AI | PIT32_00_08.PV | BarG | ####.#EU | Prosessverdi
PIT32_00_08_PVA | PIT32_00_08.HMI.PVA | BarG | ###.#EU | Prosessverdi gj.snitt siste 30 sek
PIT90_32_01 | PIT90_32_01.HMI.PV | BarG | ###.#EU | Prosessverdi
PIT90_32_01_AVG | PIT90_32_01.HMI.AVG | BarG | ###.#EU | Prosessverdi gj.snitt siste time
PIT90_32_01_MAX | PIT90_32_01.HMI.MAX | BarG | ###.#EU | Prosessverdi max siste time
PIT90_32_01_MIN | PIT90_32_01.HMI.MIN | BarG | ###.#EU | Prosessverdi min siste time
PIT90_32_01_PV_AI | PIT90_32_01.PV | BarG | ####.#EU | Prosessverdi
PIT90_32_01_PVA | PIT90_32_01.HMI.PVA | BarG | ###.#EU | Prosessverdi gj.snitt siste 30 sek
PIT93_31_01 | PIT93_31_01.HMI.PV | BarG | ###.#EU | Prosessverdi
PIT93_31_01_AVG | PIT93_31_01.HMI.AVG | BarG | ###.#EU | Prosessverdi gj.snitt siste time
PIT93_31_01_MAX | PIT93_31_01.HMI.MAX | BarG | ###.#EU | Prosessverdi max siste time
PIT93_31_01_MIN | PIT93_31_01.HMI.MIN | BarG | ###.#EU | Prosessverdi min siste time
PIT93_31_01_PV_AI | PIT93_31_01.PV | BarG | ####.#EU | Prosessverdi
PIT93_31_01_PVA | PIT93_31_01.HMI.PVA | BarG | ###.#EU | Prosessverdi gj.snitt siste 30 sek
PIT94_30_01 | PIT94_30_01.HMI.PV | BarG | ###.#EU | Prosessverdi
PIT94_30_01_AVG | PIT94_30_01.HMI.AVG | BarG | ###.#EU | Prosessverdi gj.snitt siste time
PIT94_30_01_MAX | PIT94_30_01.HMI.MAX | BarG | ###.#EU | Prosessverdi max siste time
PIT94_30_01_MIN | PIT94_30_01.HMI.MIN | BarG | ###.#EU | Prosessverdi min siste time
PIT94_30_01_PV_AI | PIT94_30_01.PV | BarG | ####.#EU | Prosessverdi
PIT94_30_01_PVA | PIT94_30_01.HMI.PVA | BarG | ###.#EU | Prosessverdi gj.snitt siste 30 sek
PM_THP_K_SCC_ANV1 | PM_THP.HMI.SCC_ANV1 | m³/h | ####.###EU | Dampforbruk PVA31.01.04
PM_THP_K_SCC_ANV2 | PM_THP.HMI.SCC_ANV2 | m³/h | ####.###EU | Dampforbruk PVA31.01.05
PM_THP_K_SCC_ANV3 | PM_THP.HMI.SCC_ANV3 | m³/h | ####.###EU | Dampforbruk PVA31.01.06
PM_THP_K_SCC_ANV4 | PM_THP.HMI.SCC_ANV4 | m³/h | ####.###EU | Dampforbruk PVA31.02.04
PM_THP_K_SCC_ANV5 | PM_THP.HMI.SCC_ANV5 | m³/h | ####.###EU | Dampforbruk PVA31.02.05
PM_THP_K_SCC_ANV6 | PM_THP.HMI.SCC_ANV6 | m³/h | ####.###EU | Dampforbruk PVA31.02.06
PMI03_01_01_TID_IDAG | D1940 | min |  | PMI03_01_01 Drifttid idag minuter
PMI03_01_01_TID_IGAR | D1942 | min |  | PMI03_01_01 Drifttid igår minuter
PMI03_01_01_TID_TOTAL | D1944 | h.m |  | PMI03_01_01 Drifttid totalt hh.mm
PMI60_01_00_ACC_CURR | D578 | A | ###.#EU | Aktuell ström från frekv.
PMI60_01_00_B_REF | D4810 | % | ####.#EU | Ref. speed 0-12000 frekv.omf utan PID
PMI60_01_00_F_REF | D4809 | % | ####.#EU | Ref. speed 0-12000 frekv.omf utan PID
PMI60_02_00_ACC_CURR | D590 | A | ###.#EU | Aktuell ström från frekv.
PMI60_02_00_B_REF | D4812 | % | ####.#EU | Ref. speed 0-12000 frekv.omf utan PID
PMI60_02_00_F_REF | D4811 | % | ####.#EU | Ref. speed 0-12000 frekv.omf utan PID
PMI70_00_01_ACC_CURR | D662 | A | ###.#EU | Aktuell ström från frekv.
PMI70_00_01_F_REF | D4806 | % | ####.#EU | Ref. speed 0-12000 frekv.omf utan PID
PMI70_00_01NY_ANTAL_IDAG | D6106 | min |  | PMI70_00_01NY Starter idag minuter
PMI70_00_01NY_ANTAL_IGAR | D6108 | min |  | PMI70_00_01NY Starter igår minuter
PMI70_00_01NY_ANTAL_TOTAL | D6110 | h.m |  | PMI70_00_01NY Starter totalt
PMI70_00_01NY_TID_IDAG | D6100 | min |  | PMI70_00_01NY Drifttid idag minuter
PMI70_00_01NY_TID_IGAR | D6102 | min |  | PMI70_00_01NY Drifttid igår minuter
PMI70_00_01NY_TID_TOTAL | D6104 | h.m |  | PMI70_00_01NY Drifttid totalt hh.mm
PMI72_00_01_ACC_CURR | D698 | A | ###.#EU | Aktuell ström från frekv.
PMI72_00_01_F_REF | D4807 | % | ####.#EU | Ref. speed 0-12000 frekv.omf utan PID
PPU01_01_01_ACC_CURR | D518 | A | ###.#EU | Aktuell ström från frekv.
PPU01_01_01_TID_IDAG | D1060 | min |  | PPU01_01_01 Drifttid idag minuter
PPU01_01_01_TID_IGAR | D1062 | min |  | PPU01_01_01 Drifttid igår minuter
PPU01_01_01_TID_TOTAL | D1064 | h.m |  | PPU01_01_01 Drifttid totalt hh.mm
PPU01_02_01_ACC_CURR | D530 | A | ###.#EU | Aktuell ström från frekv.
PPU01_02_01_TID_IDAG | D1080 | min |  | PPU01_02_01 Drifttid idag minuter
PPU01_02_01_TID_IGAR | D1082 | min |  | PPU01_02_01 Drifttid igår minuter
PPU01_02_01_TID_TOTAL | D1084 | h.m |  | PPU01_02_01 Drifttid totalt hh.mm
PPU03_01_01_TID_IDAG | D1900 | min |  | PPU03_01_01 Drifttid idag minuter
PPU03_01_01_TID_IGAR | D1902 | min |  | PPU03_01_01 Drifttid igår minuter
PPU03_01_01_TID_TOTAL | D1904 | h.m |  | PPU03_01_01 Drifttid totalt hh.mm
PPU03_01_02_TID_IDAG | D1920 | min |  | PPU03_01_02 Drifttid idag minuter
PPU03_01_02_TID_IGAR | D1922 | min |  | PPU03_01_02 Drifttid igår minuter
PPU03_01_02_TID_TOTAL | D1924 | h.m |  | PPU03_01_02 Drifttid totalt hh.mm
PPU03_01_03_ACC_CURR | D542 | A | ###.#EU | Aktuell ström från frekv.
PPU03_01_03_TID_IDAG | D1840 | min |  | PPU03_01_03 Drifttid idag minuter
PPU03_01_03_TID_IGAR | D1842 | min |  | PPU03_01_03 Drifttid igår minuter
PPU03_01_03_TID_TOTAL | D1844 | h.m |  | PPU03_01_03 Drifttid totalt hh.mm
PPU03_01_04_ACC_CURR | D794 | A | ###.#EU | Aktuell ström från frekv.
PPU03_01_04_TID_IDAG | D1960 | min |  | PPU03_01_04 Drifttid idag minuter
PPU03_01_04_TID_IGAR | D1962 | min |  | PPU03_01_04 Drifttid igår minuter
PPU03_01_04_TID_TOTAL | D1964 | h.m |  | PPU03_01_04 Drifttid totalt hh.mm
PPU04_01_01_TID_IDAG | D1100 | min |  | PPU04_01_01 Drifttid idag minuter
PPU04_01_01_TID_IGAR | D1102 | min |  | PPU04_01_01 Drifttid igår minuter
PPU04_01_01_TID_TOTAL | D1104 | h.m |  | PPU04_01_01 Drifttid totalt hh.mm
PPU04_01_02_ACC_CURR | D554 | A | ###.#EU | Aktuell ström från frekv.
PPU04_01_02_TID_IDAG | D1120 | min |  | PPU04_01_02 Drifttid idag minuter
PPU04_01_02_TID_IGAR | D1122 | min |  | PPU04_01_02 Drifttid igår minuter
PPU04_01_02_TID_TOTAL | D1124 | h.m |  | PPU04_01_02 Drifttid totalt hh.mm
PPU04_02_01_TID_IDAG | D1140 | min |  | PPU04_02_01 Drifttid idag minuter
PPU04_02_01_TID_IGAR | D1142 | min |  | PPU04_02_01 Drifttid igår minuter
PPU04_02_01_TID_TOTAL | D1144 | h.m |  | PPU04_02_01 Drifttid totalt hh.mm
PPU04_02_02_ACC_CURR | D566 | A | ###.#EU | Aktuell ström från frekv.
PPU04_02_02_TID_IDAG | D1160 | min |  | PPU04_02_02 Drifttid idag minuter
PPU04_02_02_TID_IGAR | D1162 | min |  | PPU04_02_02 Drifttid igår minuter
PPU04_02_02_TID_TOTAL | D1164 | h.m |  | PPU04_02_02 Drifttid totalt hh.mm
PPU30_00_01_AS | PPU30_00_01.HMI.AS |  |  | Antall starter
PPU30_00_01_HRS | PPU30_00_01.HMI.HRS | t |  | Total Driftstid
PPU30_00_01_HRS_T | PPU30_00_01.HMI.HRS_T | t |  | Triptid
PPU30_00_01_K_MO | PPU30_00_01.HMI.MO | % | ####.#EU | Pådrag
PPU30_00_01_PW_PV | PPU30_00_01.HMI.PW_PV | A | ####.#EU | Strøm
PPU30_00_01_SF_PV | PPU30_00_01.HMI.SF_PV | Hz | ####.#EU | Hastighet
PPU30_00_01_TQ_PV | PPU30_00_01.HMI.TQ_PV | % | ####.#EU | Moment
PPU30_00_02_AS | PPU30_00_02.HMI.AS |  |  | Antall starter
PPU30_00_02_HRS | PPU30_00_02.HMI.HRS |  |  | Total Driftstid
PPU30_00_02_HRS_T | PPU30_00_02.HMI.HRS_T | t |  | Triptid
PPU30_00_02_K_MO | PPU30_00_02.HMI.MO | % | ####.#EU | Pådrag
PPU30_00_02_PW_PV | PPU30_00_02.HMI.PW_PV | A | ####.#EU | Strøm
PPU30_00_02_SF_PV | PPU30_00_02.HMI.SF_PV | Hz | ####.#EU | Hastighet
PPU30_00_02_TQ_PV | PPU30_00_02.HMI.TQ_PV | % | ####.#EU | Moment
PPU32_00_03_AS | PPU32_00_03.HMI.AS |  |  | Antall starter
PPU32_00_03_HRS | PPU32_00_03.HMI.HRS | t |  | Total Driftstid
PPU32_00_03_HRS_T | PPU32_00_03.HMI.HRS_T | t |  | Triptid
PPU32_00_03_K_MO | PPU32_00_03.HMI.MO | % | ####.#EU | Pådrag
PPU32_00_03_PW_PV | PPU32_00_03.HMI.PW_PV | A | ####.#EU | Strøm
PPU32_00_03_SF_PV | PPU32_00_03.HMI.SF_PV | Hz | ####.#EU | Hastighet
PPU32_00_03_TQ_PV | PPU32_00_03.HMI.TQ_PV | % | ####.#EU | Moment
PPU32_00_04_AS | PPU32_00_04.HMI.AS |  |  | Antall starter
PPU32_00_04_HRS | PPU32_00_04.HMI.HRS | t |  | Total Driftstid
PPU32_00_04_HRS_T | PPU32_00_04.HMI.HRS_T | t |  | Triptid
PPU32_00_04_K_MO | PPU32_00_04.HMI.MO | % | ####.#EU | Pådrag
PPU32_00_04_PW_PV | PPU32_00_04.HMI.PW_PV | A | ####.#EU | Strøm
PPU32_00_04_SF_PV | PPU32_00_04.HMI.SF_PV | Hz | ####.#EU | Hastighet
PPU32_00_04_TQ_PV | PPU32_00_04.HMI.TQ_PV | % | ####.#EU | Moment
PPU60_00_01_ACC_CURR | D602 | A | ###.#EU | Aktuell ström från frekv.
PPU60_00_01_TID_IDAG | D1200 |  |  | PPU60_00_01 Drifttid idag minuter
PPU60_00_01_TID_IGAR | D1202 |  |  | PPU60_00_01 Drifttid igår minuter
PPU60_00_01_TID_TOTAL | D1204 |  |  | PPU60_00_01 Drifttid totalt hh.mm
PPU60_00_02_ACC_CURR | D614 | A | ###.#EU | Aktuell ström från frekv.
PPU60_00_02_TID_IDAG | D1220 |  |  | PPU60_00_02 Drifttid idag minuter
PPU60_00_02_TID_IGAR | D1222 |  |  | PPU60_00_02 Drifttid igår minuter
PPU60_00_02_TID_TOTAL | D1224 |  |  | PPU60_00_02 Drifttid totalt hh.mm
PPU60_01_00_ACC_CURR | D626 | A | ###.#EU | Aktuell ström från frekv.
PPU60_01_00_F_REF | D4803 | % | ####.#EU | Ref. speed 0-12000 frekv.omf utan PID
PPU60_01_00_TID_IDAG | D1240 |  |  | PPU60_01_00 Drifttid idag minuter
PPU60_01_00_TID_IGAR | D1242 |  |  | PPU60_01_00 Drifttid igår minuter
PPU60_01_00_TID_TOTAL | D1244 |  |  | PPU60_01_00 Drifttid totalt hh.mm
PPU60_02_00_ACC_CURR | D638 | A | ###.#EU | Aktuell ström från frekv.
PPU60_02_00_F_REF | D4804 | % | ####.#EU | Ref. speed 0-12000 frekv.omf utan PID
PPU60_02_00_TID_IDAG | D1260 |  |  | PPU60_02_00 Drifttid idag minuter
PPU60_02_00_TID_IGAR | D1262 |  |  | PPU60_02_00 Drifttid igår minuter
PPU60_02_00_TID_TOTAL | D1264 |  |  | PPU60_02_00 Drifttid totalt hh.mm
PPU64_01_RT | DB012,196 | h | #######EU | PPU64.01 Drifttid h
PPU64_02_RT | DB012,234 | h | #######EU | PPU64.02 Drifttid h
PPU64_21_RT | DB012,310 | h | #######EU | PPU64.21 Drifttid h
PPU64_22_RT | DB012,348 | h | #######EU | PPU64.22 Drifttid h
PPU70_01_01_ACC_CURR | D674 | A | ###.#EU | Aktuell ström från frekv.
PPU70_01_01_F_REF | D4797 | % | ####.#EU | Ref. speed 0-12000 frekv.omf utan PID
PPU70_01_01_TID_IDAG | D1420 |  |  | PPU70_01_01 Drifttid idag minuter
PPU70_01_01_TID_IGAR | D1422 |  |  | PPU70_01_01 Drifttid igår minuter
PPU70_01_01_TID_TOTAL | D1424 |  |  | PPU70_01_01 Drifttid totalt hh.mm
PPU70_02_01_ACC_CURR | D686 | A | ###.#EU | Aktuell ström från frekv.
PPU70_02_01_F_REF | D4798 | % | ####.#EU | Ref. speed 0-12000 frekv.omf utan PID
PPU70_02_01_TID_IDAG | D1440 |  |  | PPU70_02_01 Drifttid idag minuter
PPU70_02_01_TID_IGAR | D1442 |  |  | PPU70_02_01 Drifttid igår minuter
PPU70_02_01_TID_TOTAL | D1444 |  |  | PPU70_02_01 Drifttid totalt hh.mm
PPU72_01_01_ACC_CURR | D710 | A | ###.#EU | Aktuell ström från frekv.
PPU72_01_01_TID_IDAG | D1580 |  |  | PPU72_01_01 Drifttid idag minuter
PPU72_01_01_TID_IGAR | D1582 |  |  | PPU72_01_01 Drifttid igår minuter
PPU72_01_01_TID_TOTAL | D1584 |  |  | PPU72_01_01 Drifttid totalt hh.mm
PPU72_02_01_ACC_CURR | D722 | A | ###.#EU | Aktuell ström från frekv.
PPU72_02_01_TID_IDAG | D1600 |  |  | PPU72_02_01 Drifttid idag minuter
PPU72_02_01_TID_IGAR | D1602 |  |  | PPU72_02_01 Drifttid igår minuter
PPU72_02_01_TID_TOTAL | D1604 |  |  | PPU72_02_01 Drifttid totalt hh.mm
PPU80_01_01_ACC_CURR | D734 | A | ###.#EU | Aktuell ström från frekv.
PPU80_01_01_F_REF | D4814 | % | ####.#EU | Ref. speed 0-12000 frekv.omf utan PID
PPU80_01_01_TID_IDAG | D1620 |  |  | PPU80_01_01 Drifttid idag minuter
PPU80_01_01_TID_IGAR | D1622 |  |  | PPU80_01_01 Drifttid igår minuter
PPU80_01_01_TID_TOTAL | D1624 |  |  | PPU80_01_01 Drifttid totalt hh.mm
PPU80_02_01_ACC_CURR | D746 | A | ###.#EU | Aktuell ström från frekv.
PPU80_02_01_F_REF | D4799 | % | ####.#EU | Ref. speed 0-12000 frekv.omf utan PID
PPU80_02_01_TID_IDAG | D1640 |  |  | PPU80_02_01 Drifttid idag minuter
PPU80_02_01_TID_IGAR | D1642 |  |  | PPU80_02_01 Drifttid igår minuter
PPU80_02_01_TID_TOTAL | D1644 |  |  | PPU80_02_01 Drifttid totalt hh.mm
PPU80_03_01_ACC_CURR | D758 | A | ###.#EU | Aktuell ström från frekv.
PPU80_03_01_F_REF | D4815 | % | ####.#EU | Ref. speed 0-12000 frekv.omf utan PID
PPU80_03_01_TID_IDAG | D1660 |  |  | PPU80_03_01 Drifttid idag minuter
PPU80_03_01_TID_IGAR | D1662 |  |  | PPU80_03_01 Drifttid igår minuter
PPU80_03_01_TID_TOTAL | D1664 |  |  | PPU80_03_01 Drifttid totalt hh.mm
PPU81_01_RT | DB012,538 | h | #######EU | PPU81.01 Drifttid h
PPU84_01_RT | DB012,576 | h | #######EU | PPU84.01 Drifttid h
PPU90_01_01_ACC_CURR | D770 | A | ###.#EU | Aktuell ström från frekv.
PPU90_01_01_TID_IDAG | D1680 |  |  | PPU90_01_01 Drifttid idag minuter
PPU90_01_01_TID_IGAR | D1682 |  |  | PPU90_01_01 Drifttid igår minuter
PPU90_01_01_TID_TOTAL | D1684 |  |  | PPU90_01_01 Drifttid totalt hh.mm
PPU90_01_RT | DB012,766 | h | #######EU | PPU90.01 Drifttid h
PPU90_02_01_ACC_CURR | D782 | A | ###.#EU | Aktuell ström från frekv.
PPU90_02_01_F_REF | D4808 | % | ####.#EU | Ref. speed 0-12000 frekv.omf utan PID
PPU90_02_01_TID_IDAG | D1700 |  |  | PPU90_02_01 Drifttid idag minuter
PPU90_02_01_TID_IGAR | D1702 |  |  | PPU90_02_01 Drifttid igår minuter
PPU90_02_01_TID_TOTAL | D1704 |  |  | PPU90_02_01 Drifttid totalt hh.mm
PPU92_01_00_TID_IDAG | D1800 |  |  | PPU92_01_00 Drifttid idag minuter
PPU92_01_00_TID_IGAR | D1802 |  |  | PPU92_01_00 Drifttid igår minuter
PPU92_01_00_TID_TOTAL | D1804 |  |  | PPU92_01_00 Drifttid totalt hh.mm
PT60_03 | DB010,238 | mbar | ####EU | PT60.03 Process value
PT60_05 | DB010,296 | mbar | ####EU | PT60.05 Process value
PT60_07 | DB010,412 | mbar | ####EU | PT60.07 Process value
PT60_25 | DB010,470 | mbar | ####EU | PT60.25 Process value
PT60_45 | DB010,586 | mbar | ####EU | PT60.45 Process value
PT60_65 | DB010,702 | mbar | ####EU | PT60.65 Process value
PT63_01 | DB010,934 | mbar | ####EU | PT63.01 Process value
PT63_03 | DB010,992 | mbar | ####EU | PT63.03 Process value
PT65_05 | DB010,1224 | bar | ####EU | PT65.05 Process value
PT66_07 | DB010,1920 | barg | #.###EU | PT66.07 Process value
PT66_11 | DB010,2094 | barg | #.###EU | PT66.11 Process value
PT67_01 | DB010,2210 | barg | #.###EU | PT67.01 Process value
PT80_04 | DB010,2442 | mbar | ####EU | PT80.04 Process value
PT80_06 | DB010,2558 | mbar | ####EU | PT80.06 Process value
PT80_08 | DB010,2732 | mbar | ####EU | PT80.08 Process value
PT80_10 | DB010,2964 | mbar | ####EU | PT80.10 Process value
PT84_01 | DB010,3312 | mbar | ####EU | PT84.01 Process value
PVA_90_60_01_CLOSE | M3138 |  |  | PVA_90_60_01 Ventil stäng order
PVA_90_60_01_HMI_CLOSE | M3133 |  |  | PVA_90_60_01 HMI Stäng
PVA_90_60_01_HMI_MAN | M3131 |  |  | PVA_90_60_01 HMI Man
PVA_90_60_01_HMI_OPEN | M3132 |  |  | PVA_90_60_01 HMI Öppna
PVA_90_60_01_OPEN | M3137 |  |  | PVA_90_60_01 Ventil öppna order
PVA_90_60_02_CLOSE | M3148 |  |  | PVA_90_60_02 Ventil stäng order
PVA_90_60_02_HMI_CLOSE | M3143 |  |  | PVA_90_60_02 HMI Stäng
PVA_90_60_02_HMI_MAN | M3141 |  |  | PVA_90_60_02 HMI Man
PVA_90_60_02_HMI_OPEN | M3142 |  |  | PVA_90_60_02 HMI Öppna
PVA_90_60_02_OPEN | M3147 |  |  | PVA_90_60_02 Ventil öppna order
PVA_90_61_01_CLOSE | M3118 |  |  | PVA_90_61_01 Ventil stäng order
PVA_90_61_01_HMI_CLOSE | M3113 |  |  | PVA_90_61_01 HMI Stäng
PVA_90_61_01_HMI_MAN | M3111 |  |  | PVA_90_61_01 HMI Man
PVA_90_61_01_HMI_OPEN | M3112 |  |  | PVA_90_61_01 HMI Öppna
PVA_90_61_01_OPEN | M3117 |  |  | PVA_90_61_01 Ventil öppna order
PVA_90_61_02_CLOSE | M3128 |  |  | PVA_90_61_02 Ventil stäng order
PVA_90_61_02_HMI_CLOSE | M3123 |  |  | PVA_90_61_02 HMI Stäng
PVA_90_61_02_HMI_MAN | M3121 |  |  | PVA_90_61_02 HMI Man
PVA_90_61_02_HMI_OPEN | M3122 |  |  | PVA_90_61_02 HMI Öppna
PVA_90_61_02_OPEN | M3127 |  |  | PVA_90_61_02 Ventil öppna order
PVA01_CLOSE | M3198 |  |  | PVA01 Ventil stäng order
PVA01_HMI_CLOSE | M3193 |  |  | PVA01 HMI Stäng
PVA01_HMI_MAN | M3191 |  |  | PVA01 HMI Man
PVA01_HMI_OPEN | M3192 |  |  | PVA01 HMI Öppna
PVA01_OPEN | M3197 |  |  | PVA01 Ventil öppna order
PVA03_01_02_CLOSE | M3098 |  |  | PVA03_01_02 Ventil stäng order
PVA03_01_02_HMI_CLOSE | M3093 |  |  | PVA03_01_02 HMI Stäng
PVA03_01_02_HMI_MAN | M3091 |  |  | PVA03_01_02 HMI Man
PVA03_01_02_HMI_OPEN | M3092 |  |  | PVA03_01_02 HMI Öppna
PVA03_01_02_OPEN | M3097 |  |  | PVA03_01_02 Ventil öppna order
PVA03_01_03_C | X187 |  |  | On/off-ventil, septik till Cambi THP Stängd
PVA03_01_03_CLOSE | M3108 |  |  | PVA03_01_03 Ventil stäng order
PVA03_01_03_HMI_CLOSE | M3103 |  |  | PVA03_01_03 HMI Stäng
PVA03_01_03_HMI_MAN | M3101 |  |  | PVA03_01_03 HMI Man
PVA03_01_03_HMI_OPEN | M3102 |  |  | PVA03_01_03 HMI Öppna
PVA03_01_03_O | X186 |  |  | On/off-ventil, septik till Cambi THP Öppen
PVA03_01_03_OPEN | M3107 |  |  | PVA03_01_03 Ventil öppna order
PVA31_01_03_PS | PVA31_01_03.HMI.PS | % | ####.#EU | Posisjon
PVA31_02_03_PS | PVA31_02_03.HMI.PS | % | ####.#EU | Posisjon
PVA32_00_19_PS | PVA32_00_19.HMI.PS | % | ####.#EU | Posisjon
PVA32_00_20_PS | PVA32_00_20.HMI.PS | % | ####.#EU | Posisjon
PVA60_01_02_CLOSE | M3158 |  |  | PVA60_01_02 Ventil stäng order
PVA60_01_02_HMI_CLOSE | M3153 |  |  | PVA60_01_02 HMI Stäng
PVA60_01_02_HMI_MAN | M3151 |  |  | PVA60_01_02 HMI Man
PVA60_01_02_HMI_OPEN | M3152 |  |  | PVA60_01_02 HMI Öppna
PVA60_01_02_OPEN | M3157 |  |  | PVA60_01_02 Ventil öppna order
PVA60_02_02_CLOSE | M3168 |  |  | PVA60_02_02 Ventil stäng order
PVA60_02_02_HMI_CLOSE | M3163 |  |  | PVA60_02_02 HMI Stäng
PVA60_02_02_HMI_MAN | M3161 |  |  | PVA60_02_02 HMI Man
PVA60_02_02_HMI_OPEN | M3162 |  |  | PVA60_02_02 HMI Öppna
PVA60_02_02_OPEN | M3167 |  |  | PVA60_02_02 Ventil öppna order
PVA61_00_03_CLOSE | M3058 |  |  | PVA61_00_03 Ventil stäng order
PVA61_00_03_HMI_CLOSE | M3053 |  |  | PVA61_00_03 HMI Stäng
PVA61_00_03_HMI_MAN | M3051 |  |  | PVA61_00_03 HMI Man
PVA61_00_03_HMI_OPEN | M3052 |  |  | PVA61_00_03 HMI Öppna
PVA61_00_03_OPEN | M3057 |  |  | PVA61_00_03 Ventil öppna order
PVA61_00_04_CLOSE | M3068 |  |  | PVA61_00_04 Ventil stäng order
PVA61_00_04_HMI_CLOSE | M3063 |  |  | PVA61_00_04 HMI Stäng
PVA61_00_04_HMI_MAN | M3061 |  |  | PVA61_00_04 HMI Man
PVA61_00_04_HMI_OPEN | M3062 |  |  | PVA61_00_04 HMI Öppna
PVA61_00_04_OPEN | M3067 |  |  | PVA61_00_04 Ventil öppna order
PVA90_30_01_PS | PVA90_30_01.HMI.PS | % | ####.#EU | Posisjon
PVA90_32_01_PS | PVA90_32_01.HMI.PS | % | ####.#EU | Posisjon
QCH60_01 | DB010,122 | % | ###.#EU | QCH60.01 Process value
QCH66_06 | DB010,1514 | % | ###.#EU | QCH66.06 Process value
QCO63_04 | DB010,1108 | % | ###.#EU | QCO63.04 Process value
QCP66_13 | DB010,1804 | % | ###.#EU | QCP66.13 Process value
QDD66_14 | DB010,1862 | % | ###.#EU | QDD66.14 Process value
QDO62_03 | DB010,876 | % | ###.#EU | QDO62.03 Process value
QGA66_07 | DB010,1572 | % | ###.#EU | QGA66.07 Process value
QGA66_08 | DB010,1630 | % | ###.#EU | QGA66.08 Process value
QGA66_09 | DB010,1688 | % | ###.#EU | QGA66.09 Process value
QHO66_05 | DB010,1456 | °C | ###.#EU | QHO66.05 Process value
QHS62_02 | DB010,818 | ppm | ###.#EU | QHS62.02 Process value
QWI66_12 | DB010,1746 | % | ###.#EU | QWI66.12 Process value
REN_FIC02_PV | REN_FIC02.HMI.PV | m³/h |  | Prosessverdi som reguleres
REN_FT01 | REN_FT01.HMI.PV1 | m³/h | ##.##EU | Skalert AI Verdi til DS
REN_FT02 | REN_FT02.HMI.PV1 | m³/h | ##.#EU | Skalert AI Verdi til DS
REN_FT03 | REN_FT03.HMI.PV1 | m³/h | ##.#EU | Skalert AI Verdi til DS
REN_PT01 | REN_PT01.HMI.PV1 | bar | #.#EU | Skalert AI Verdi til DS
REN_PT02 | REN_PT02.HMI.PV1 | bar | #.#EU | Skalert AI Verdi til DS
REN_PT03 | REN_PT03.HMI.PV1 | bar | #.#EU | Skalert AI Verdi til DS
REN_PT04 | REN_PT04.HMI.PV1 | bar | ##.#EU | Skalert AI Verdi til DS
REN_PT05 | REN_PT05.HMI.PV1 | bar | ##.#EU | Skalert AI Verdi til DS
REN_PT06 | REN_PT06.HMI.PV1 | bar | ##.#EU | Skalert AI Verdi til DS
REN_PT07 | REN_PT07.HMI.PV1 | bar | ##.#EU | Skalert AI Verdi til DS
REN_PU01A_IT1 | REN_PU01A.HMI.IT1 | A | ###.#EU | Strøm
REN_PU01A_SC1 | REN_PU01A.HMI.SC1 | % | ##.#EU | Pådrag til motor/omformer
REN_PU01A_ST1 | REN_PU01A.HMI.ST1 | % | ##.#EU | Hatighet
REN_PU01A_TIME_TOT | REN_PU01A.HMI.DRTID | t | ######.#EU | Driftstid
REN_PU01A_WS1 | REN_PU01A.HMI.WS1 | % | ##.#EU | Moment
REN_PU01B_IT1 | REN_PU01B.HMI.IT1 | A | ###.#EU | Strøm
REN_PU01B_SC1 | REN_PU01B.HMI.SC1 | % | ##.#EU | Pådrag til motor/omformer
REN_PU01B_ST1 | REN_PU01B.HMI.ST1 | % | ##.#EU | Hatighet
REN_PU01B_TIME_TOT | REN_PU01B.HMI.DRTID | t | ######.#EU | Driftstid
REN_PU01B_WS1 | REN_PU01B.HMI.WS1 | % | ##.#EU | Moment
REN_PU02A_IT1 | REN_PU02A.HMI.IT1 | A | ###.#EU | Strøm
REN_PU02A_SC1 | REN_PU02A.HMI.SC1 | % | ##.#EU | Pådrag til motor/omformer
REN_PU02A_ST1 | REN_PU02A.HMI.ST1 | % | ##.#EU | Hatighet
REN_PU02A_TIME_TOT | REN_PU02A.HMI.DRTID | t | ######.#EU | Driftstid
REN_PU02A_WS1 | REN_PU02A.HMI.WS1 | % | ##.#EU | Moment
REN_PU02B_IT1 | REN_PU02B.HMI.IT1 | A | ###.#EU | Strøm
REN_PU02B_SC1 | REN_PU02B.HMI.SC1 | % | ##.#EU | Pådrag til motor/omformer
REN_PU02B_ST1 | REN_PU02B.HMI.ST1 | % | ##.#EU | Hatighet
REN_PU02B_TIME_TOT | REN_PU02B.HMI.DRTID | t | ######.#EU | Driftstid
REN_PU02B_WS1 | REN_PU02B.HMI.WS1 | % | ##.#EU | Moment
REN_RV01_GT1 | REN_RV01.HMI.GT1 | % | ###.#EU | Tlb.melding åpningsgrad/Pos.
REN_RV01_UC1 | REN_RV01.HMI.UC1 | % | ###.#EU | Pådrag
REN_RV02_GT1 | REN_RV02.HMI.GT1 | % | ###.#EU | Tlb.melding åpningsgrad/Pos.
REN_RV02_UC1 | REN_RV02.HMI.UC1 | % | ###.#EU | Pådrag
REN_RV03_GT1 | REN_RV03.HMI.GT1 | % | ###.#EU | Tlb.melding åpningsgrad/Pos.
REN_RV03_UC1 | REN_RV03.HMI.UC1 | % | ###.#EU | Pådrag
REN_RV04_GT1 | REN_RV04.HMI.GT1 | % | ###.#EU | Tlb.melding åpningsgrad/Pos.
REN_RV04_UC1 | REN_RV04.HMI.UC1 | % | ###.#EU | Pådrag
REN_RV05_GT1 | REN_RV05.HMI.GT1 | % | ###.#EU | Tlb.melding åpningsgrad/Pos.
REN_RV05_UC1 | REN_RV05.HMI.UC1 | % | ###.#EU | Pådrag
REN_TIC11_PV | REN_TIC11.HMI.PV | °C |  | Prosessverdi som reguleres
REN_TT01 | REN_TT01.HMI.PV1 | °C | ###.#EU | Skalert AI Verdi til DS
REN_TT02 | REN_TT02.HMI.PV1 | °C | ###.#EU | Skalert AI Verdi til DS
REN_TT03 | REN_TT03.HMI.PV1 | °C | ###.#EU | Skalert AI Verdi til DS
REN_TT04 | REN_TT04.HMI.PV1 | °C | ###.#EU | Skalert AI Verdi til DS
REN_TT05 | REN_TT05.HMI.PV1 | °C | ###.#EU | Skalert AI Verdi til DS
REN_TT06 | REN_TT06.HMI.PV1 | °C | ###.#EU | Skalert AI Verdi til DS
REN_TT07 | REN_TT07.HMI.PV1 | °C | ###.#EU | Skalert AI Verdi til DS
REN_TT08 | REN_TT08.HMI.PV1 | °C | ###.#EU | Skalert AI Verdi til DS
REN_TT09 | REN_TT09.HMI.PV1 | °C | ###.#EU | Skalert AI Verdi til DS
REN_TT10 | REN_TT10.HMI.PV1 | °C | ###.#EU | Skalert AI Verdi til DS
REN_TT11 | REN_TT11.HMI.PV1 | °C | ###.#EU | Skalert AI Verdi til DS
SRH_HX01_IT1 | SRH_HX01.HMI.IT1 | A | ###.#EU | Strøm
SRH_HX01_SC1 | SRH_HX01.HMI.SC1 | % | ##.#EU | Pådrag til motor/omformer
SRH_HX01_ST1 | SRH_HX01.HMI.ST1 | % | ##.#EU | Hatighet
SRH_HX01_TIME_TOT | SRH_HX01.HMI.DRTID | t | ######.#EU | Driftstid
SRH_HX01_WIC_PV | SRH_HX01_WIC.HMI.PV | % |  | Prosessverdi som reguleres
SRH_HX01_WS1 | SRH_HX01.HMI.WS1 | % | ##.#EU | Moment
SRH_PT01 | SRH_PT01.HMI.PV1 | bar | ##.#EU | Skalert AI Verdi til DS
SRH_PT02 | SRH_PT02.HMI.PV1 | bar | ##.#EU | Skalert AI Verdi til DS
SRH_SI01_GT1 | SRH_SI01.HMI.GT1 | % | ###.#EU | Tlb.melding åpningsgrad/Pos.
SRH_SI01_UC1 | SRH_SI01.HMI.UC1 | % | ###.#EU | Pådrag
THP_LIC1_PV | R9 | m | ###.#EU | Prosessverdi som reguleres, Nivåregulator inter
THP_LIC2_K_CV_MAN | R155 | % | ###.#EU | Manuell pådrag
THP_LIC2_PV | R160 | m | ###.#EU | Prosessverdi som reguleres
THP_LIC2_PV_MAX | R161 | m | ###.#EU | Prosessverdi som reguleres Max EU
THP_LIC2_PV_MIN | R162 | m | ###.#EU | Prosessverdi som reguleres Min EU
THP_LT01_PV1 | R33 | m | ###.#EU | Prosessverdi, Slamteppemåler, ultrayd
THP_LT02_AVG | R125 | m | ###.#EU | Prosessverdi gj.snitt siste time
THP_LT02_MAX | R126 | m | ###.#EU | Prosessverdi max siste time
THP_LT02_MIN | R127 | m | ###.#EU | Prosessverdi min siste time
THP_LT02_PV | R123 | m | ###.#EU | Prosessverdi
THP_LT02_PVA | R124 | m | ###.#EU | Prosessverdi gj.snitt siste 30 sek
THP_P01_IT1 | R40 | A | ####.#EU | Strømmåling, Sandpumpe i SF linje 2
THP_P01_SC1 | R41 | Hz | ####.#EU | Pådrag, Sandpumpe i SF linje 2
THP_P01_ST1 | R42 | Hz | ####.#EU | Frekvensmåling, Sandpumpe i SF linje 2
THP_PU01_K_MO | R100 | % | ####.#EU | Pådrag
THP_PU01_PW_PV | R105 | A | ####.#EU | Strøm
THP_PU01_SF_PV | R107 | % | ####.#EU | Hastighet
THP_PU01_TQ_PV | R106 | % | ####.#EU | Moment
THP_RV01_PS | R174 | % | ####.#EU | Posisjon
TIC60_01_02_PV | D2359 | Dimensionless |  | Processvärde till PID 0-12000
TIC60_02_02_PV | D2379 | Dimensionless |  | Processvärde till PID 0-12000
TT30_00_01 | TT30_00_01.HMI.PV | °C | ###.#EU | Prosessverdi
TT30_00_01_AVG | TT30_00_01.HMI.AVG | °C | ###.#EU | Prosessverdi gj.snitt siste time
TT30_00_01_MAX | TT30_00_01.HMI.MAX | °C | ###.#EU | Prosessverdi max siste time
TT30_00_01_MIN | TT30_00_01.HMI.MIN | °C | ###.#EU | Prosessverdi min siste time
TT30_00_01_PV_AI | TT30_00_01.PV | °C | ####.#EU | Prosessverdi
TT30_00_01_PVA | TT30_00_01.HMI.PVA | °C | ###.#EU | Prosessverdi gj.snitt siste 30 sek
TT32_00_01 | TT32_00_01.HMI.PV | °C | ###.#EU | Prosessverdi
TT32_00_01_AVG | TT32_00_01.HMI.AVG | °C | ###.#EU | Prosessverdi gj.snitt siste time
TT32_00_01_MAX | TT32_00_01.HMI.MAX | °C | ###.#EU | Prosessverdi max siste time
TT32_00_01_MIN | TT32_00_01.HMI.MIN | °C | ###.#EU | Prosessverdi min siste time
TT32_00_01_PV_AI | TT32_00_01.PV | °C | ####.#EU | Prosessverdi
TT32_00_01_PVA | TT32_00_01.HMI.PVA | °C | ###.#EU | Prosessverdi gj.snitt siste 30 sek
TT32_00_02 | TT32_00_02.HMI.PV | °C | ###.#EU | Prosessverdi
TT32_00_02_AVG | TT32_00_02.HMI.AVG | °C | ###.#EU | Prosessverdi gj.snitt siste time
TT32_00_02_MAX | TT32_00_02.HMI.MAX | °C | ###.#EU | Prosessverdi max siste time
TT32_00_02_MIN | TT32_00_02.HMI.MIN | °C | ###.#EU | Prosessverdi min siste time
TT32_00_02_PV_AI | TT32_00_02.PV | °C | ####.#EU | Prosessverdi
TT32_00_02_PVA | TT32_00_02.HMI.PVA | °C | ###.#EU | Prosessverdi gj.snitt siste 30 sek
TT60_02 | DB010,180 | °C | ###.#EU | TT60.02 Process value
TT60_06 | DB010,354 | °C | ###.#EU | TT60.06 Process value
TT60_26 | DB010,528 | °C | ###.#EU | TT60.26 Process value
TT60_46 | DB010,644 | °C | ###.#EU | TT60.46 Process value
TT60_66 | DB010,760 | °C | ###.#EU | TT60.66 Process value
TT65_01 | DB010,1166 | °C | ###.#EU | TT65.01 Process value
TT65_08 | DB010,1282 | °C | ###.#EU | TT65.08 Process value
TT65_09 | DB010,1340 | °C | ###.#EU | TT65.09 Process value
TT65_10 | DB010,1398 | °C | ###.#EU | TT65.10 Process value
TT66_09 | DB010,2036 | °C | ###.#EU | TT66.09 Process value
TT67_02 | DB010,2268 | °C | ###.#EU | TT67.02 Process value
TT80_01 | DB010,2326 | °C | ###.#EU | TT80.01 Process value
TT80_05 | DB010,2500 | °C | ###.#EU | TT80.05 Process value
TT80_07 | DB010,2674 | °C | ###.#EU | TT80.07 Process value
TT80_09 | DB010,2848 | °C | ###.#EU | TT80.09 Process value
TT80_10 | DB010,2906 | °C | ###.#EU | TT80.10 Process value
TT80_11 | DB010,3022 | °C | ###.#EU | TT80.11 Process value
TT80_12 | DB010,3080 | °C | ###.#EU | TT80.12 Process value
TT82_01 | DB010,3138 | °C | ###.#EU | TT82.01 Process value
TT90_01 | DB010,3370 | °C | ###.#EU | TT90.01 Process value
TT99_01 | DB010,3428 | °C | ###.#EU | TT99.01 Process value
TT99_02 | DB010,3486 | °C | ###.#EU | TT99.02 Process value